## 1.1 A.2 最高投标限价封面
A.2 最高投标限价封面
| 庐阳大数据产业园发光字安装工程 |  |  |  |  | 工程
最高投标限价
招 标 人：
（单位盖章）
造价咨询人：
（单位盖章）
2022年06月14日

## 1.2 B.2 最高投标限价扉页
B.2 最高投标限价扉页
|  | 庐阳大数据产业园发光字安装工程 | [5 empty] | 工程
最高投标限价
| 最高投标限价（小写）： |  |  |  | 362722.59
| （大写）： |  |  |  | 叁拾陆万贰仟柒佰贰拾贰元伍角玖分
| 招 标 人： |  |  |  |  | 造价咨询人：
|  |  | （单位盖章） |  |  |  | （单位资质专用章）
| 法定代表人 或其授权人： |  |  |  |  | 法定代表人 或其授权人：
|  |  | （签字或盖章） |  |  |  | （签字或盖章）
| 编 制 人： |  |  |  |  | 复 核 人：
|  |  | （造价人员签字盖专用章） |  |  |  | （造价工程师签字盖专用章）
| 编 制 时 间： |  | 2022年06月14日 |  |  | 复 核 时 间： | 2022年06月14日

## 2.1 D.2 单项工程最高投标限价汇总表
D.2 单项工程最高投标限价汇总表
工程名称：庐阳大数据产业园发光字安装工程
序号 | 单位工程名称 | 金额(元) | 其中：（元）
|  |  | 暂估价 | 不可竞争费
1 | 庐阳大数据产业园发光字安装工程 | 362722.59 |  | 6971.43
合计 |  | 362722.59 |  | 6971.43
测评合格编号:2021JS-02【新点2013清单造价V10.0安徽版】
说明：本表适用于单项工程最高投标限价或投标报价的汇总。暂估价包括分部分项工程中的材料、设备暂估价和专业工程暂估价。

## 3.1 单位工程最高投标限价汇总表
D.3 单位工程最高投标限价汇总表
工程名称：庐阳大数据产业园发光字安装工程
序号 | 汇总内容 | 金额(元) | 其中：材料、设备暂估价（元）
1 | 分部分项工程费 | 323706.44
1.1 | 定额人工费 | 29821.14
1.2 | 定额机械费 | 3971.53
1.3 | 综合费 | 8787.45
2 | 措施项目费 | 2095.15
3 | 不可竞争费 | 6971.43
3.1 | 安全文明施工费 | 6971.43
3.2 | 环境保护税
4 | 其他项目
4.1 | 暂列金额
4.2 | 专业工程暂估价
4.3 | 计日工
4.4 | 总承包服务费
5 | 税金 | 29949.57
工程造价=1+2+3+4+5 |  | 362722.59
测评合格编号:2021JS-02【新点2013清单造价V10.0安徽版】

## 3.2 E.1 分部分项工程量清单计价表(所有标题)
E.1 分部分项工程量清单计价表
工程名称：庐阳大数据产业园发光字安装工程
序号 | 项目编码 | 项目名称 | 项目特征描述 | 计量 单位 | 工程量 | 金额（元）
[6 empty] | 综合单价 | 合价 | 其中
[8 empty] | 定额 人工费 | 定额 机械费 | 暂估价
1 | 011607001001 | 屋面拆除 | 自上而下分别为： 1、机械切缝，必须保证拆除时不影响震动边缘结构 2、拆除40mm厚钢筋砼刚性砼面层 3、拆除100mm保温层 4、拆除找坡层 5、铲除防水层 6、含连接清理、地面清理等全部内容 7、其他：未尽事宜详见图纸设计、答疑、招标文件、图集、政府文件等相关资料，满足施工及相关规范要求 | m2 | 69.69 | 83.5 | 5819.12 | 1605.66 | 795.16
2 | 011001001001 | 屋面恢复 | 自下而上分别为： 1、细部及接口处理 2、防水层：按原样恢复 3、找坡层：按原样恢复 4、100mm保温层 5、40mm厚钢筋砼刚性砼面层 6、其他：未尽事宜详见图纸设计、答疑、招标文件、图集、政府文件等相关资料，满足施工及相关规范要求 | m2 | 69.69 | 452.35 | 31524.27 | 3414.81 | 392.35
3 | 010902008001 | 屋面变形缝 | 1、部位：恢复屋面与老屋面接口 2、保留10cm宽缝隙，找坡层与找平层处用聚苯板隔离 3、灌注防水油膏不少于10cm厚度 4、表面4厚SBS热熔法盖缝 5、根据现场实际情况，以确保不漏水为原则；含风险费用 6、其他：未尽事宜详见图纸设计、答疑、招标文件、图集、政府文件等相关资料，满足施工及相关规范要求 | m | 47 | 232.32 | 10919.04 | 1559.46
4 | 010503004001 | 圈梁 | 1、混凝土种类：商品砼 2、混凝土强度等级：C25 3、作为支撑后座 4、配筋：4Φ16圆钢 5、箍筋：Φ8圆钢@200 | m3 | 11.15 | 1215.6 | 13553.94 | 3349.01 | 123.65
5 | 011508004001 | 金属字 | 1、部位：logo发光字 2、镌字材料品种、颜色：1.2mm镀锌板等离子切割、冲孔、烤漆制作 3、字体规格：6000mm*6000mm，按业主要求规格型号图样采购 4、固定方式：焊接 5、油漆品种、刷漆遍数：汽车烤漆（颜色业主指定） 6、备注：字体厚度为60mm，边用1.2mm镀锌板围边；采用LED外露灯珠光源，发光颜色按业主指定颜色；焊点全部除焊渣并进行防锈处理，安装过程有损处须全部采取有效的防锈措施 7、其他：未尽事宜详见图纸设计、答疑、招标文件、图集、政府文件等相关资料，满足施工及相关规范要求 | m2 | 36 | 830 | 29880
6 | 011508004002 | 金属字 | 1、部位：4*4m发光字 2、镌字材料品种、颜色：1.2mm镀锌板等离子切割、冲孔、烤漆制作 3、字体规格：4000mm*4000mm，按业主要求规格型号图样采购 4、固定方式：焊接 5、油漆品种、刷漆遍数：汽车烤漆（颜色业主指定） 6、备注：字体厚度为60mm，边用1.2mm镀锌板围边；采用LED外露灯珠光源，发光颜色按业主指定颜色；焊点全部除焊渣并进行防锈处理，安装过程有损处须全部采取有效的防锈措施 7、其他：未尽事宜详见图纸设计、答疑、招标文件、图集、政府文件等相关资料，满足施工及相关规范要求 | m2 | 80 | 830 | 66400
7 | 011508004003 | 金属字 | 1、部位：2.5*3m发光字 2、镌字材料品种、颜色：1.2mm镀锌板等离子切割、冲孔、烤漆制作 3、字体规格：2500mm*3000mm，按业主要求规格型号图样采购 4、固定方式：焊接 5、油漆品种、刷漆遍数：汽车烤漆（颜色业主指定） 6、备注：字体厚度为60mm，边用1.2mm镀锌板围边；采用LED外露灯珠光源，发光颜色按业主指定颜色；焊点全部除焊渣并进行防锈处理，安装过程有损处须全部采取有效的防锈措施 7、其他：未尽事宜详见图纸设计、答疑、招标文件、图集、政府文件等相关资料，满足施工及相关规范要求 | m2 | 37.5 | 830 | 31125
8 | 011508004004 | 金属字 | 1、部位：英文字母发光字 2、镌字材料品种、颜色：1.2mm镀锌板等离子切割、冲孔、烤漆制作 3、字体规格：1200mm*1500mm，按业主要求规格型号图样采购 4、固定方式：焊接 5、油漆品种、刷漆遍数：汽车烤漆（颜色业主指定） 6、备注：字体厚度为60mm，边用1.2mm镀锌板围边；采用LED外露灯珠光源，发光颜色按业主指定颜色；焊点全部除焊渣并进行防锈处理，安装过程有损处须全部采取有效的防锈措施 7、其他：未尽事宜详见图纸设计、答疑、招标文件、图集、政府文件等相关资料，满足施工及相关规范要求 | m2 | 30.6 | 830 | 25398
9 | 010606012001 | 钢支架 | 1、钢材品种、规格：100*1000*5mm镀锌角钢 2、安装高度：8m以内 3、备注：包含地梁及主支撑 4、其他：未尽事宜详见图纸设计、答疑、招标文件、图集、政府文件等相关资料，满足施工及相关规范要求 | t | 1.961 | 5671.08 | 11120.99 | 419.22 | 707.41
10 | 010606012002 | 钢支架 | 1、钢材品种、规格：60*60*5mm镀锌角钢 2、安装高度：8m以内 3、备注：包含斜撑、背撑及拉条 4、其他：未尽事宜详见图纸设计、答疑、招标文件、图集、政府文件等相关资料，满足施工及相关规范要求 | t | 2.952 | 5671.08 | 16741.03 | 631.08 | 1064.9
11 | WB010516006001 | 植筋 | 1、钢筋种类、规格：φ16mm化学植筋螺栓（深度160mm） 2、其他：未尽事宜详见图纸设计、答疑、招标文件、图集、政府文件等相关资料，满足施工及相关规范要求 | 根 | 212 | 15.95 | 3381.4 | 1091.8
12 | 010516002001 | 预埋铁件 | 1、钢材种类：钢板 2、规格：20mm 3、铁件尺寸：400mm*400mm 4、其他：未尽事宜详见图纸设计、答疑、招标文件、图集、政府文件等相关资料，满足施工及相关规范要求 | t | 1.105 | 8992.39 | 9936.59 | 1803.8 | 403.3
13 | ZB010101001001 | 铝材压顶切割 | 1、部位：女儿墙上铝材压顶 2、备注：包含切割支架安装所需的所有缝隙，安装完毕后须立即采取有效的防水防漏措施，不得破坏整体使用功能 3、其他：未尽事宜详见图纸设计、答疑、招标文件、图集、政府文件等相关资料，满足施工及相关规范要求 | 项 | 1 | 5000 | 5000
14 | ZB010101001002 | 外墙玻璃防护费 | 1、备注：包含因施工需要吊篮运输过程中对玻璃幕墙的防护及因防护不到位导致的损坏维修费及赔偿 2、其他：未尽事宜详见图纸设计、答疑、招标文件、图集、政府文件等相关资料，满足施工及相关规范要求 | 项 | 1 | 30000 | 30000
15 | 030404017001 | 配电箱 | 1、名称：照明配电箱 2、安装方式：明装 3、含箱内元器件，配套时间控制器 | 台 | 1 | 1142.42 | 1142.42 | 74.9
16 | 030411001001 | 配管 | 1、名称：电气配管 2、规格：PC40 3、配置形式：明装 4、投标人自行踏勘现场，吊顶破复、过墙开孔等费用，综合考虑报价中，中标后不予调整 | m | 50 | 22.42 | 1121 | 272.5
17 | 030408001001 | 电力电缆 | 1、名称：电力电缆 2、规格：YJV-5x10 3、敷设方式、部位：穿管/桥架 | m | 54.12 | 58.08 | 3143.29 | 101.75 | 55.2
18 | 011701008001 | 外装饰吊篮 | 1、升降方式及启动装置：电力升降吊篮 2、搭设高度及吊篮型号：80m以内 3、备注：包含电力升降吊篮的安拆、金属字运输至安装部位等 4、其他：未尽事宜详见图纸设计、答疑、招标文件、图集、政府文件等相关资料，满足施工及相关规范要求 | 项 | 1 | 19353.81 | 19353.81 | 12487.49 | 298.07
19 | 011701002001 | 外脚手架 | 1、搭设方式：双排 2、搭设高度：6.6米 3、脚手架材质：钢管 4、其他：未尽事宜详见图纸设计、答疑、招标文件、图集、政府文件等相关资料，满足施工及相关规范要求 | m2 | 292.2 | 27.88 | 8146.54 | 3009.66 | 131.49
测评合格编号:2021JS-02【新点2013清单造价V10.0安徽版】

## 3.3 附录F 措施项目清单计价表
附录F 措施项目清单与计价表
工程名称：庐阳大数据产业园发光字安装工程
序号 | 项目编码 | 项目名称 | 计算基础 | 费率（%） | 金额（元）
1 | JC-01 | 夜间施工增加费 | 33792.67 | 0.5 | 168.96
2 | JC-02 | 二次搬运费 | 33792.67 | 1 | 337.93
3 | JC-03 | 冬雨季施工增加费 | 33792.67 | 0.8 | 270.34
4 | JC-04 | 已完工程及设备保护费 | 33792.67 | 0.1 | 33.79
5 | JC-05 | 工程定位复测费 | 33792.67 | 1 | 337.93
6 | JC-06 | 非夜间施工照明费 | 33792.67 | 0.4 | 135.17
7 | JC-07 | 临时保护设施费 | 33792.67 | 0.2 | 67.59
8 | JC-08 | 赶工措施费 | 33792.67 | 2.2 | 743.44
合 计 |  |  |  |  | 2095.15
测评合格编号:2021JS-02【新点2013清单造价V10.0安徽版】

## 3.4 附录G 不可竞争项目清单与计价表
附录G 不可竞争项目清单与计价表
工程名称：庐阳大数据产业园发光字安装工程
序号 | 项目编码 | 项目名称 | 计算基数 | 费率（%） | 金额（元）
1 | JF-01 | 环境保护费 | 33792.67 | 3.28 | 1108.4
2 | JF-02 | 文明施工费 | 33792.67 | 5.12 | 1730.18
3 | JF-03 | 安全施工费 | 33792.67 | 4.13 | 1395.64
4 | JF-04 | 临时设施费 | 33792.67 | 8.1 | 2737.21
5 | JF-05 | 环境保护税 | 0
合 计 |  |  |  |  | 6971.43
测评合格编号:2021JS-02【新点2013清单造价V10.0安徽版】

## 3.5 H.1 其他项目清单与计价汇总表
H.1 其他项目清单与计价汇总表
工程名称：庐阳大数据产业园发光字安装工程
序号 | 项目名称 | 金额(元)
1 | 暂列金额
2 | 专业工程暂估价
3 | 计日工
4 | 总承包服务费
合 计
测评合格编号:2021JS-02【新点2013清单造价V10.0安徽版】

## 3.6 H.2 暂列金额明细表
H.2 暂列金额明细表
工程名称：庐阳大数据产业园发光字安装工程
序号 | 项目名称 | 计量单位 | 暂定金额(元) | 备注
合 计
测评合格编号:2021JS-02【新点2013清单造价V10.0安徽版】
说明：此表由招标人填写，如不能详列，也可只列暂定金额总额，投款人应将上述暂列金额计入投标总价中。

## 3.7 附录I 税金计价表
附录I 税金计价表
工程名称：庐阳大数据产业园发光字安装工程
序号 | 项目名称 | 计算基础 | 计算基数 | 费率(％) | 金额(元)
1 | 增值税 | 分部分项工程费+措施项目费+不可竞争费+其他项目费 | 332773.02 | 9 | 29949.57
合 计 |  |  |  |  | 29949.57
测评合格编号:2021JS-02【新点2013清单造价V10.0安徽版】