## 1 D.3 单位工程投标报价汇总表
D.3 单位工程投标报价汇总表
工程名称：DT 产业园20#楼18层卫生间装修工程
序号 | 汇总内容 | 金额(元) | 其中：材料、设备暂估价（元）
1 | 分部分项工程费 | 64701.05
1.1 | 茶水间、卫生间装饰工程 | 44652.02
1.2 | 卫生间安装工程 | 18347.11
1.3 | 其他 | 1701.92
2 | 措施项目费 | 399.77
2.1 | 夜间施工增加费 | 47.59
2.2 | 二次搬运费 | 114.22
2.3 | 冬雨季施工增加费 | 66.63
2.4 | 已完工程及设备保护费 | 47.59
2.5 | 工程定位复测费 | 76.15
2.6 | 非夜间施工照明费 | 38.07
2.7 | 临时保护设施费 | 9.52
2.8 | 赶工措施费
3 | 不可竞争费 | 1522.94
3.1 | 安全文明施工费 | 1522.94
3.2 | 环境保护税
4 | 其他项目
4.1 | 暂列金额
4.2 | 专业工程暂估价
4.3 | 计日工
4.4 | 总承包服务费
5 | 税金 | 5996.14
工程造价=1+2+3+4+5 |  | 72619.9

## 2 E.1 分部分项工程量清单计价表(所有标题)
E.1 分部分项工程量清单计价表
工程名称：DT 产业园20#楼18层卫生间装修工程
序号 | 项目编码 | 项目名称 | 项目特征描述 | 计量 单位 | 工程量 | 金额（元）
[6 empty] | 综合单价 | 合价 | 其中
[8 empty] | 定额 人工费 | 定额 机械费 | 暂估价
| 一 | 茶水间、卫生间装饰工程 |  |  |  |  | 44652.02
1 | 011101006002 | 水泥砂浆楼地面找平层 | 1、找平层厚度、砂浆配合比：20厚1:2.5水泥砂浆找坡0.5%，坡向地漏,最薄处10厚 | m2 | 32.14 | 19.63 | 630.91 | 147.84 | 5.14
2 | 011102003004 | 块料楼地面 | 1、找平层厚度、砂浆配合比：30厚1:3干硬性水泥结合层 2、结合层厚度、砂浆配合比或粘接剂种类：5-10厚素水泥浆粘接层 3、面层材料品种、规格：300*300*8mm防滑地砖（颜色与新思辰地砖相近） | m2 | 32.14 | 132 | 4242.48 | 666.58 | 11.89
3 | 011102001004 | 门槛石 | 1、找平层厚度、砂浆配合比：40厚1:3干硬性水泥 2、结合层厚度、砂浆配合比或粘接剂种类：5-10厚素水泥浆粘接 3、面层材料品种、规格、颜色：20厚门槛石面层（颜色与新思辰地砖相近） | m2 | 0.57 | 323.34 | 184.3 | 19.84 | 0.34
4 | 011201004002 | 立面砂浆找平层 | 1、基层类型：墙面 2、找平层砂浆厚度、配合比：10厚1:2.5水泥砂浆找平层 | m2 | 109.66 | 19.5 | 2138.37 | 796.13 | 19.74
5 | 010904002002 | 楼地面、墙面涂膜防水 | 1、防水膜品种：JS聚合物水泥防水涂料 2、涂膜厚度、遍数：满刷三遍、总厚度不小于2厚 3、反边高度：1.8m | m2 | 108.82 | 45.92 | 4997.01 | 898.85
6 | 011204003002 | 块料墙面 | 1、面层材料品种、规格、品牌：300*600墙面砖（颜色与新思辰地砖相近） 2、结合层材料种类：5-10厚专用瓷砖粘贴剂粘贴 | m2 | 109.66 | 124.88 | 13694.34 | 2102.18 | 73.47
7 | 010808004004 | 金属门套 | 1、窗代号及洞口尺寸：走道处卫生间哑口套 2、门窗套展开宽度：详见图纸 3、基层材料种类：18mm阻燃板基层 4、面层材料品种、规格：1.2mm厚拉丝不锈钢门套 | m2 | 2.52 | 352.71 | 888.83 | 173.65 | 14.92
8 | WB011207004007 | 管道包饰 | 1、基层材料种类、规格：5#镀锌角钢基架间距600mm、12mm纤维水泥板基层外挂钢丝网 2、部位：下水管 | m2 | 3.57 | 168.86 | 602.83 | 105.07 | 19.49
9 | 010801001004 | 木质门 | 1、门代号及洞口尺寸：M0924、成品实木门 2、五金品种、规格：详见图纸 | 樘 | 2 | 1316.54 | 2633.08 | 176.4 | 2.4
10 | WB011302002004 | 天棚吊筋 | 1、吊顶形式、吊杆规格、高度：平顶、Φ8钢筋吊杆、3400mm 2、安装固定方式：M8膨胀螺栓 | m2 | 32.14 | 9.23 | 296.65 | 94.49 | 7.71
11 | WB011302003004 | 天棚龙骨 | 1、龙骨材料种类、规格、中距：主龙骨型号C60、配套三角次龙骨 | m2 | 32.14 | 34.46 | 1107.54 | 321.08 | 5.79
12 | 011302001005 | 天棚铝扣板 | 1、面层材料品种、规格、：300*600白色铝扣板（厚度0.8mm） 2、压条材料种类、规格：详见图纸 | m2 | 32.14 | 76.29 | 2451.96 | 269.98 | 9
13 | 011210005003 | 卫生间蹲位隔断（含隔断门） | 1、隔断材料品种、规格、颜色：成品12mm厚抗倍特板（防水、防火） 2、配件品种、规格：304不锈钢配件（详见图纸） | m2 | 26.3 | 218.58 | 5748.65 | 441.84 | 7.89
14 | 011210005004 | 卫生间小便斗隔断 | 1、隔断材料品种、规格、颜色：成品12mm厚抗倍特板、银白色不锈钢包边（防水、防火） 2、配件品种、规格：304不锈钢配件（详见图纸） | m2 | 1.5 | 364.13 | 546.2 | 56.15 | 3.05
15 | WB010401016002 | 卫生间地台 | 1、蹲台周边：120实心砖 2、内填充：碎石水泥垫层 3、找平层：30mm厚C20细石混凝土 4、防水层：2mm厚聚合物水泥基 5、保护层：14mm厚1:3水泥砂浆 | m2 | 6.48 | 139.31 | 902.73 | 161.16 | 10.11
16 | 011505010002 | 卫生间银镜 | 1、镜面玻璃品种、规格：5mm厚车边银镜 2、安装方式：嵌入式 3、基层材料种类：30*30mm木方料、9mm阻燃板基层(防火涂料三度) 4、边框：20mm宽1.2mm厚拉丝不锈钢包边 | m2 | 4.95 | 285.77 | 1414.56 | 277.2 | 2.23
17 | 011505001002 | 洗漱台（平面投影面积） | 1、材料品种、规格、颜色：20mm厚深啡网纹大理石(倒圆角处理) 2、支架、配件品种、规格：40*40*4mm镀锌角钢骨架、M10化学螺栓与墙体链接 3、挡水板：20mm厚深啡网纹大理石 4、开孔尺寸：台面开孔（不含台下盆、详见图纸） | m2 | 2.16 | 1005.36 | 2171.58 | 606.87 | 90.46
|  | 分部小计 |  |  |  |  | 44652.02
| 二 | 卫生间安装工程 |  |  |  |  | 18347.11
| 1 | 强电系统 |  |  |  |  | 3100.46
18 | 030404033002 | 排气扇 | 1、名称：排气扇 2、规格：300*300 3、参数：φ100铝箔排气管接入建筑排风井，安装配套止逆阀，30W 4、说明：含配套风管、阀门、开洞、堵洞等 | 台 | 2 | 410.95 | 821.9 | 79.52
19 | 030404017001 | 配电箱 | 1、名称：PZ30箱（含电表） 2、安装方式：壁挂安装 3、具体详见图纸、图集、答疑、招标文件、政府相关文件、规范等其他资料，满足验收要求 | 台 | 1 | 425.52 | 425.52 | 96.32
20 | 030408001001 | 电力电缆 | 1、名称：电力电缆 2、规格：YJV-5*6 3、未尽事宜详见图纸、图集、答疑、招标文件、政府相关文件、规范等其他资料，满足验收要求 | m | 18 | 30.57 | 550.26 | 33.84 | 18.36
21 | 030411001001 | 配管 | 1、名称：电气配管 2、材质、规格：SC20 3、配置形式及部位：暗敷 4、电线管路敷设 5、接地 6、具体详见图纸、图集、答疑、招标文件、政府相关文件、规范等其他资料，满足验收要求 | m | 38 | 13.45 | 511.1 | 120.08
22 | 030411004001 | 配线 | 1、配线形式：穿管或桥架敷设 2、导线型号、规格、材质：BV-4 3、未尽事宜详见图纸、图集、答疑、招标文件、政府相关文件、规范等其他资料，满足验收要求 | m | 50 | 4.17 | 208.5 | 19.5
23 | 030411004002 | 配线 | 1、配线形式：穿管或桥架敷设 2、导线型号、规格、材质：BV-2.5 3、未尽事宜详见图纸、图集、答疑、招标文件、政府相关文件、规范等其他资料，满足验收要求 | m | 54 | 2.48 | 133.92 | 30.78
24 | 030404034001 | 照明开关 | 1、名称：单联单控开关 2、型号：250V、10A 3、安装方式：暗装,下沿距地1.4m 4、未尽事宜详见图纸、图集、答疑、招标文件、政府相关文件、规范等其他资料，满足验收要求 | 个 | 1 | 17.68 | 17.68 | 3.92
25 | 030404034002 | 照明开关 | 1、名称：双联单控开关 2、型号：250V、10A 3、安装方式：暗装,下沿距地1.4m 4、未尽事宜详见图纸、图集、答疑、招标文件、政府相关文件、规范等其他资料，满足验收要求 | 个 | 2 | 19.71 | 39.42 | 7.84
26 | 030404035001 | 插座 | 1、名称：安全型三相防水插座 2、型号：380V、16A 3、安装方式：下沿距地1.2米暗装 4、未尽事宜详见图纸、图集、答疑、招标文件、政府相关文件、规范等其他资料，满足验收要求 | 个 | 2 | 32.97 | 65.94 | 7.84
27 | 030412004001 | 装饰灯 | 1、名称：30*30吸顶灯 2、安装形式：嵌入式安装 3、未尽事宜详见图纸、图集、答疑、招标文件、政府相关文件、规范等其他资料，满足验收要求 | 套 | 4 | 52.38 | 209.52 | 38.64
28 | 030411006001 | 接线盒 | 1、名称：接线盒 2、材质：钢制 3、安装形式：暗装 4、含接线盒开洞及恢复 5、未尽事宜详见图纸、图集、答疑、招标文件、政府相关文件、规范等其他资料，满足验收要求 | 个 | 10 | 11.67 | 116.7 | 22.4
|  | 分部小计 |  |  |  |  | 3100.46
| 2 | 给排水系统 |  |  |  |  | 15246.65
29 | 031004006002 | 大便器 | 1、名称：感应式蹲便器 2、材质：陶瓷 3、组装形式：成套安装,含所有附件采购及安装 4、未尽事宜详见图纸、图集、答疑、招标文件、政府相关文件、规范等其他资料，满足验收要求 | 套 | 6 | 1140.43 | 6842.58 | 222.96
30 | 031004003002 | 洗脸盆 | 1、名称：感应式洗脸盆 2、材质：陶瓷 3、组装形式：成套安装,含不锈钢水龙头等所有附件采购及安装 4、未尽事宜详见图纸、图集、答疑、招标文件、政府相关文件、规范等其他资料，满足验收要求 | 组 | 4 | 723.47 | 2893.88 | 146.88
31 | 031004004001 | 拖把池 | 1、材质：陶瓷 2、组装形式：成套安装,含不锈钢水龙头等所有附件采购及安装 3、未尽事宜详见图纸、图集、答疑、招标文件、政府相关文件、规范等其他资料，满足验收要求 | 组 | 1 | 494.63 | 494.63 | 23
32 | 031004007002 | 小便器 | 1、名称：感应式小便器 2、材质：陶瓷 3、组装形式：成套安装,含感应器等所有附件采购及安装 4、未尽事宜详见图纸、图集、答疑、招标文件、政府相关文件、规范等其他资料，满足验收要求 | 组 | 4 | 1253.89 | 5015.56 | 93.48
|  | 分部小计 |  |  |  |  | 15246.65
| 三 | 其他 |  |  |  |  | 1701.92
33 | 011701001001 | 综合脚手架 |  | m2 | 109.66 | 15.52 | 1701.92 | 801.61 | 152.43
|  | 分部小计 |  |  |  |  | 1701.92

## 3 附录F 措施项目清单计价表
附录F 措施项目清单与计价表
工程名称：DT 产业园20#楼18层卫生间装修工程
序号 | 项目编码 | 项目名称 | 计算基础 | 费率（%） | 金额（元）
1 | ZC-01 | 夜间施工增加费 | 9518.34 | 0.5 | 47.59
2 | ZC-02 | 二次搬运费 | 9518.34 | 1.2 | 114.22
3 | ZC-03 | 冬雨季施工增加费 | 9518.34 | 0.7 | 66.63
4 | ZC-04 | 已完工程及设备保护费 | 9518.34 | 0.5 | 47.59
5 | ZC-05 | 工程定位复测费 | 9518.34 | 0.8 | 76.15
6 | ZC-06 | 非夜间施工照明费 | 9518.34 | 0.4 | 38.07
7 | ZC-07 | 临时保护设施费 | 9518.34 | 0.1 | 9.52
8 | ZC-08 | 赶工措施费 | 9518.34
合 计 |  |  |  |  | 399.77

## 4 附录G 不可竞争项目清单与计价表
附录G 不可竞争项目清单与计价表
工程名称：DT 产业园20#楼18层卫生间装修工程
序号 | 项目编码 | 项目名称 | 计算基数 | 费率（%） | 金额（元）
1 | ZF-01 | 环境保护费 | 9518.34 | 2.6 | 247.48
2 | ZF-02 | 文明施工费 | 9518.34 | 4.5 | 428.33
3 | ZF-03 | 安全施工费 | 9518.34 | 3.1 | 295.07
4 | ZF-04 | 临时设施费 | 9518.34 | 5.8 | 552.06
5 | ZF-05 | 环境保护税 | 0
合 计 |  |  |  |  | 1522.94

## 5 H.1 其他项目清单与计价汇总表
H.1 其他项目清单与计价汇总表
工程名称：DT 产业园20#楼18层卫生间装修工程
序号 | 项目名称 | 金额(元)
1 | 暂列金额
2 | 专业工程暂估价
3 | 计日工
4 | 总承包服务费
合 计

## 6 附录I 税金计价表
附录I 税金计价表
工程名称：DT 产业园20#楼18层卫生间装修工程
序号 | 项目名称 | 计算基础 | 计算基数 | 费率(％) | 金额(元)
1 | 增值税 | 分部分项工程费+措施项目费+不可竞争费+其他项目费 | 66623.76 | 9 | 5996.14
合 计 |  |  |  |  | 5996.14

## 7 主要材料价格表
主要材料价格表
工程名称：DT 产业园20#楼18层卫生间装修工程
序号 | 材料编码 | 材料名称 | 规格、型号等特殊要求 | 单位 | 数量 | 单价(元) | 合价(元) | 备注
1 | 0100A15B01CB | 镀锌钢材 |  | kg | 53.53 | 4.9 | 262.3
2 | 0103A03B15CB | 镀锌铁丝 φ1.2～2.2 |  | kg | 0.38 | 3.57 | 1.36
3 | 0103A03B59CB | 镀锌铁丝 8号 |  | kg | 32.169 | 3.57 | 114.84
4 | 0121A05B01CB | 镀锌角钢 |  | kg | 45.36 | 3.65 | 165.56
5 | 0129A13B71BW | 镀锌铁皮 26号 |  | m2 | 0.019 | 23.69 | 0.45
6 | 0131A03B01C51BW | 不锈钢板 304系列 1.2mm厚 |  | m2 | 3.191 | 172.58 | 550.74
7 | 0153A05B55CB | 封铅 含铅65%锡35% |  | kg | 0.124 | 22.22 | 2.76
8 | 0203A13B51BW | 橡胶垫 δ2 |  | m2 | 0.021 | 19.26 | 0.4
9 | 0209A15B01BW | 塑料薄膜 |  | m2 | 0.205 | 0.2 | 0.04
10 | 0213A07B01BY | 聚四氟乙烯生料带 |  | m | 30.58 | 0.13 | 3.98
11 | 0213A23B55AX | 自粘性塑料带 20mm×20m |  | 卷 | 0.15 | 4.27 | 0.64
12 | 0227A05B01CB | 白布 |  | kg | 0.062 | 6.67 | 0.41
13 | 0227A23B01CB | 棉纱头 |  | kg | 1.732 | 6 | 10.39
14 | 0300A01B01AK | 隔断配件 |  | 套 | 6.394 | 55 | 351.67
15 | 0301A03B01C01BB | 38钢钉 |  | 盒 | 0.739 | 6 | 4.44
16 | 0301A03B15C01BF | 带帽螺丝 |  | 个 | 10.76 | 0.2 | 2.15
17 | 0301A03B41C01BF | 自攻螺丝 M25×2.5 |  | 个 | 66.208 | 0.03 | 1.99
18 | 0301A03B43C01BF | 木螺钉 |  | 个 | 106.425 | 0.02 | 2.13
19 | 0301A03B43C17BF | 木螺钉 M2～4×6～65 |  | 个 | 25.04 | 0.09 | 2.25
20 | 0301A03B45C89AK | 配套穿心螺丝 M6×30 |  | 套 | 44.257 | 0.35 | 15.49
21 | 0301A03B63C01BF | 自攻螺丝 |  | 个 | 38.279 | 0.02 | 0.77
22 | 0301A05B05C03CE | 半圆头镀锌螺栓 M2～5×15～50 |  | 10个 | 1.04 | 0.9 | 0.94
23 | 0301A07B07C01AK | 膨胀螺栓 |  | 套 | 20.2 | 0.58 | 11.72
24 | 0301A07B07C13AK | 膨胀螺栓 M6～12×50～120 |  | 套 | 70.04 | 0.85 | 59.53
25 | 0301A07B07C71CD | 膨胀螺栓 M6 |  | 10套 | 0.331 | 1.7 | 0.56
26 | 0301A07B07C75AK~1 | 化学螺栓 M10 |  | 套 | 18.576 | 4 | 74.3
27 | 0301A09B03C61BF | 镀锌锁紧螺母 DN20×1.5 |  | 个 | 15.671 | 0.15 | 2.35
28 | 0301A09B03C63CE | 镀锌锁紧螺母 DN20×3 |  | 10个 | 2.23 | 5.1 | 11.37
29 | 0303A01B01BQ | L型执手锁 |  | 把 | 2.02 | 80 | 161.6
30 | 0303A13B01AE | 不锈钢门吸 |  | 只 | 2.02 | 15 | 30.3
31 | 0303A33B61AE | 镀锌膨胀头组 φ8 |  | 只 | 44.257 | 0.9 | 39.83
32 | 0305A01B01BF | 不锈钢合页 |  | 个 | 4.04 | 10 | 40.4
33 | 0307A23B61BF | 大便器存水弯 DN100 |  | 个 | 6.06 | 9.61 | 58.24
34 | 0313A11B53BF | 冲击钻头 φ8 |  | 个 | 0.189 | 5.38 | 1.02
35 | 0313A11B59BF | 冲击钻头 φ16 |  | 个 | 0.748 | 9.4 | 7.03
36 | 0313A29B01CB | 电焊条 |  | kg | 2.507 | 5.98 | 14.99
37 | 0313A34B90AT | 砂轮片 φ200 |  | 片 | 0.857 | 4 | 3.43
38 | 0313A39B01AJ | 钢锯条 |  | 条 | 1.14 | 0.34 | 0.39
39 | 0313A40B01AT | 石料切割锯片 |  | 片 | 0.609 | 39 | 23.76
40 | 0313A53B01BY | 焊锡丝 |  | m | 0.08 | 0.37 | 0.03
41 | 0313A71B01BF | 合金钢钻头 |  | 个 | 0.303 | 7.8 | 2.36
42 | 0313A71B57BF | 合金钢钻头 φ10 |  | 个 | 0.041 | 2.8 | 0.12
43 | 0313A78B01CB | 锡基钎料 |  | kg | 0.208 | 54.1 | 11.25
44 | 0313A89B01BD | 锯条（各种规格） |  | 根 | 1.56 | 0.62 | 0.97
45 | 0315A01B01C01BB | F30气枪钉 |  | 盒 | 0.071 | 7.5 | 0.54
46 | 0315A01B21C01CB | 水泥钉 |  | kg | 0.261 | 11.97 | 3.12
47 | 0315A01B25C01CB | 铁钉 |  | kg | 3.967 | 3.56 | 14.12
48 | 0315A05B09C01BW | 钢板网（钢丝网） |  | m2 | 3.749 | 6.73 | 25.23
49 | 0315A09B21C01CB | 预埋铁件 |  | kg | 1.537 | 3.6 | 5.53
50 | 0315A21B39C01CB | 平垫铁 |  | kg | 0.15 | 3.74 | 0.56
51 | 0315A21B49C11BF | 塑料胀管 φ6～8 |  | 个 | 26.4 | 0.07 | 1.85
52 | 0315A21B69C01CB | 镀锌丝杆 |  | kg | 13.354 | 4.8 | 64.1
53 | 0401A01B51CB | 水泥 32.5级 |  | kg | -31.151 | 0.33 | -10.19
54 | 0401A07B01CB | 白水泥 |  | kg | 17.82 | 0.78 | 13.9
55 | 0403A17B01BT | 中（粗）砂 |  | t | -1.387 | 172.82 | -239.64
56 | 0405A33B01BT | 碎石 |  | t | 1.111 | 160.2 | 178.02
57 | 0409A63B01BT | 石灰膏 |  | t | 0.041 | 195.01 | 8.07
58 | 0413A03B53BN | 标准砖 240×115×53 |  | 百块 | 0.781 | 89 | 69.55
59 | 0413A19B53AQ | 烧结粉煤灰砖 240×115×53 |  | 千块 | 0.096 | 271.84 | 26.1
60 | 0503A17B01BV | 工程用材 |  | m3 | 0.043 | 2141.7 | 91.69
61 | 0503A27B01BV | 木方 |  | m3 | 0.013 | 2141.7 | 27.53
62 | 0505A07B01BW | 十二厘板 |  | m2 | 0.683 | 25 | 17.06
63 | 0509A01B51BW | 细木工板 18mm |  | m2 | 2.57 | 39.83 | 102.38
64 | 0509A01B51BW~1 | 水泥纤维板 12厚 |  | m2 | 3.749 | 24.78 | 92.89
65 | 0509A01B51BW~2 | 细木工板 9mm |  | m2 | 5.198 | 23.9 | 124.22
66 | 0655A05B01BW~1 | 5mm厚车边银镜 |  | m2 | 5.099 | 120 | 611.82
67 | 0701A03B01BW~3 | 内墙面砖300*600 |  | m2 | 114.046 | 80 | 9123.71
68 | 0705A01B03BW~1 | 防滑地砖 300×300 |  | m2 | 32.783 | 80 | 2622.62
69 | 0817A01B01BW~1 | 20mm厚深啡网纹大理石 |  | m2 | 4.32 | 203.55 | 879.34
70 | 0905A11B59BW~3 | 300*600白色铝扣板（厚度0.8mm） |  | m2 | 33.747 | 60 | 2024.82
71 | 1001A07B01BY | 轻钢边龙骨 |  | m | 20.762 | 2.4 | 49.83
72 | 1001A11B61BY | 50轻钢副龙骨 0.5mm厚 |  | m | 54.509 | 4.6 | 250.74
73 | 1001A13B01BY | 50轻钢主龙骨 |  | m | 40.882 | 5.6 | 228.94
74 | 1013A01B01BF | 50副龙骨挂件 |  | 个 | 62.943 | 0.4 | 25.18
75 | 1013A03B01BF | 50副龙骨连接件 |  | 个 | 18.169 | 0.4 | 7.27
76 | 1013A05B01BF | 50主龙骨连接件 |  | 个 | 14.01 | 0.35 | 4.9
77 | 1013A09B01BF | C50不上人型主吊件 |  | 个 | 44.257 | 0.45 | 19.92
78 | 1101A01B01AL~3 | 成品实木门M0924 |  | 樘 | 2 | 1050 | 2100
79 | 1200A07B01BF | 转角连接件 |  | 个 | 5.271 | 0.5 | 2.64
80 | 1203A03B51BY~1 | 1.2厚不锈钢边框 4cm |  | m | 13.365 | 10 | 133.65
81 | 1301A03B01CB | 白乳胶 |  | kg | 0.501 | 5.38 | 2.7
82 | 1303A37B01CB | 铅油（厚漆） |  | kg | 0.38 | 6.45 | 2.45
83 | 1305A41B01CB | 防火涂料 |  | kg | 3.495 | 10.62 | 37.11
84 | 1305A43B01CB | 防锈漆 |  | kg | 0.563 | 5.62 | 3.16
85 | 1305A46B01CB | 水泥基渗透结晶防水涂料 |  | kg | 242.13 | 12.82 | 3104.11
86 | 1305A69B01CB | 红丹防锈漆 |  | kg | 1.173 | 11.5 | 13.49
87 | 1305A97B01CB | 沥青绝缘漆 |  | kg | 0.021 | 2.79 | 0.06
88 | 1307A15B01CB | 酚醛调和漆 |  | kg | 0.03 | 7.9 | 0.24
89 | 1335A11B01AF | 防水密封胶 |  | 支 | 4.03 | 8.55 | 34.46
90 | 1339A01B01BW~1 | 12厚抗倍特板隔断（防水、防火） |  | m2 | 26.3 | 180 | 4734
91 | 1339A01B01BW~2 | 12厚抗倍特板隔断（小便斗） |  | m2 | 1.5 | 180 | 270
92 | 1403A05B01CB | 汽油 |  | kg | 0.624 | 7.21 | 4.5
93 | 1405A13B01CB | 油漆溶剂油 |  | kg | 0.149 | 2.62 | 0.39
94 | 1409A01B01CB | 电力复合脂 |  | kg | 0.41 | 20 | 8.2
95 | 1409A17B01CB | 硬白蜡 |  | kg | 0.017 | 5.96 | 0.1
96 | 1431A02B01CB | 硬脂酸 |  | kg | 0.021 | 8.41 | 0.17
97 | 1431A09B01CB | 草酸 |  | kg | 0.006 | 6.9 | 0.04
98 | 1435A97B67AF | 聚氨酯泡沫填充剂 750mL |  | 支 | 0.46 | 28 | 12.88
99 | 1439A19B01BV | 氧气 |  | m3 | 0.055 | 3.63 | 0.2
100 | 1439A25B01BV | 乙炔气 |  | m3 | 0.018 | 11.48 | 0.21
101 | 1441A01B01CB | 108胶 |  | kg | 10.3 | 2 | 20.6
102 | 1441A06B01CB | 瓷砖专用粘结剂 |  | kg | 504.436 | 2.5 | 1261.09
103 | 1441A15B53AF | 玻璃胶 310mL |  | 支 | 3.653 | 7.8 | 28.49
104 | 1441A93B01CB | 万能胶 |  | kg | 3.616 | 18 | 65.09
105 | 1441A97B01CB | 云石胶 |  | kg | 0.648 | 7 | 4.54
106 | 1443A21B01BY | 双面胶带 |  | m | 24.255 | 0.25 | 6.06
107 | 1701A09B53CB | 钢管 DN50 |  | kg | 13.419 | 4.43 | 59.45
108 | 1725A45B00CB | 塑料管（综合） |  | kg | 0.18 | 11.42 | 2.06
109 | 1803A13B59BF | 镀锌钢管接头 20×2.75 |  | 个 | 6.088 | 1.28 | 7.79
110 | 1831A11B01BF | 底座 |  | 个 | 0.164 | 5.13 | 0.84
111 | 2131A11B01AK | 大便器胶皮碗（配喉箍） |  | 套 | 6.3 | 1.37 | 8.63
112 | 2717A01B51AX | 电气绝缘胶带 18mm×10m×0.13mm |  | 卷 | 0.262 | 8.55 | 2.24
113 | 2801A33B05CB | 硬铜绞线 TJ-2.5～4mm2 |  | m | 6.461 | 2.56 | 16.54
114 | 2803A35B63BY | 铜芯塑料绝缘电线 BV-2.5mm2 |  | m | 7.48 | 1.32 | 9.87
115 | 2803A39B65BY | 铜芯塑料绝缘软电线 BVR-4mm2 |  | m | 6.468 | 2.22 | 14.36
116 | 2906A07B61AK | 镀锌地线夹 20 |  | 套 | 24.343 | 0.85 | 20.69
117 | 2906A13B05BF | 镀锌钢管塑料护口 DN15～20 |  | 个 | 37.921 | 0.05 | 1.9
118 | 2909A19B56BF | 铜接线端子 DT-6 |  | 个 | 2.03 | 1.2 | 2.44
119 | 2909A19B92BF | 铜接线端子 20A |  | 个 | 4.06 | 0.33 | 1.34
120 | 2925A01B51AK | 镀锌电缆吊挂 3.0×50 |  | 套 | 1.058 | 2.99 | 3.16
121 | 2925A03B55AK | 镀锌电缆卡子 2×35 |  | 套 | 4.848 | 2.26 | 10.96
122 | 3119A01B51BY | 1.2厚专用美纹纸 |  | m | 40 | 0.15 | 6
123 | 3409A03B01BV | 锯木屑 |  | m3 | 0.193 | 14.86 | 2.87
124 | 3411A01B01CA | 电 |  | kW·h | 1.136 | 0.68 | 0.77
125 | 3411A13B01BV | 水 |  | m3 | 98.446 | 7.96 | 783.63
126 | 3413A01B01BF | 标志牌 |  | 个 | 1.244 | 1.37 | 1.7
127 | 3502A03B01CB | 钢扣件 |  | kg | 3.753 | 5.7 | 21.39
128 | 3504A17B01BV | 木脚手板 |  | m3 | 0.069 | 1307.59 | 90.34
129 | 8001A05B01BV~1 | 干硬性水泥砂浆(预拌砂浆) |  | m3 | 0.974 | 527.91 | 514.1
130 | 8001A09B57BV~1 | 水泥砂浆 1∶2.5(预拌砂浆) |  | m3 | 0.908 | 584.49 | 530.71
131 | 8001A09B59BV~1 | 水泥砂浆 1∶3(预拌砂浆) |  | m3 | 2.152 | 584.49 | 1257.81
132 | 8005A03B51BV | 混合砂浆 M5 |  | m3 | 0.03 | 518.89 | 15.61
133 | CL-D00007 | 开洞及恢复 |  | 个 | 10 | 5 | 50
134 | CL-D00011 | 门槛石 |  | 块 | 3 | 50 | 150
135 | Z1701A03B01BY-5~1 | SC20 |  | m | 39.14 | 7.17 | 280.63
136 | Z2109A01B01BF~2 | 感应式洗脸盆 |  | 个 | 4.04 | 650 | 2626
137 | Z2113A05B01BF~1 | 洗涤盆 |  | 套 | 1.01 | 450 | 454.5
138 | Z2116A01B01BF~2 | 感应式瓷蹲式大便器 |  | 个 | 6.06 | 1050 | 6363
139 | Z2117A01B01BF~1 | 感应式小便器 |  | 个 | 4.04 | 1200 | 4848
140 | Z2500A01B01AK-117~1 | 30*30吸顶灯 |  | 套 | 4.04 | 35 | 141.4
141 | Z2605A01B01AE~6 | 单联单控开关 |  | 只 | 1.02 | 10.8 | 11.02
142 | Z2605A01B01AE~8 | 双联单控开关 |  | 只 | 2.04 | 12.79 | 26.09
143 | Z2641A03B01AK-1~4 | 安全型三相防水插座 |  | 套 | 2.04 | 26 | 53.04
144 | Z2803A15B01BY-16~1 | BV-2.5 |  | m | 62.64 | 1.24 | 77.67
145 | Z2803A15B01BY-20~1 | BV-4 |  | m | 55 | 3.09 | 169.95
146 | Z2811A03B01BY-1~1 | YJV-5*6 |  | m | 18.18 | 25 | 454.5
147 | Z2911A03B01BF-2~1 | 钢制接线盒 |  | 个 | 10.2 | 2.02 | 20.6
148 | Z5035A01B01AN~2 | 排气扇 | 300*300 | 台 | 2 | 350 | 700
149 | Z5509A07B01AN~1 | PZ30箱（含电表） |  | 台 | 1 | 250 | 250
|  | 合 计 |  |  |  |  | 50431.2