## 1 D.3 单位工程投标报价汇总表
D.3 单位工程投标报价汇总表
工程名称：风管防火包裹
序号 | 汇总内容 | 金额(元) | 其中：材料、设备暂估价（元）
1 | 分部分项工程费 | 384095.09
2 | 措施项目费 | 2127.73
2.1 | 夜间施工增加费 | 279.96
2.2 | 二次搬运费 | 559.93
2.3 | 冬雨季施工增加费 | 391.95
2.4 | 已完工程及设备保护费 | 167.98
2.5 | 工程定位复测费 | 335.96
2.6 | 非夜间施工照明费 | 335.96
2.7 | 临时保护设施费 | 55.99
2.8 | 赶工措施费
3 | 不可竞争费 | 9350.75
3.1 | 安全文明施工费 | 9350.75
3.2 | 环境保护税
4 | 其他项目
4.1 | 暂列金额
4.2 | 专业工程暂估价
4.3 | 计日工
4.4 | 总承包服务费
5 | 税金 | 35601.62
工程造价=1+2+3+4+5 |  | 431175.19

## 2 E.1 分部分项工程量清单计价表(所有标题)
E.1 分部分项工程量清单计价表
工程名称：风管防火包裹
序号 | 项目编码 | 项目名称 | 项目特征描述 | 计量 单位 | 工程量 | 金额（元）
[6 empty] | 综合单价 | 合价 | 其中
[8 empty] | 定额 人工费 | 定额 机械费 | 暂估价
1 | 031208003001 | 通风管道绝热 | 1、绝热材料品种：绝热玻璃棉 2、绝热厚度：50mm 3、外覆铝箔 4、容重：48kg/m3 5、部位：排烟及补风风管 6、其它：未尽事宜具体详见图纸、图集、答疑、招标文件、政府相关文件、规范等其它资料，满足验收要求 | m3 | 296.75 | 894.88 | 265555.64 | 32862.1 | 7249.6
2 | 031208003002 | 通风管道绝热 | 1、绝热材料品种：绝热玻璃棉 2、绝热厚度：60mm 3、外覆铝箔 4、容重：64kg/m3 5、部位：加压送风风管 6、其它：未尽事宜具体详见图纸、图集、答疑、招标文件、政府相关文件、规范等其它资料，满足验收要求 | m3 | 61.55 | 1081.82 | 66586.02 | 6816.05 | 1503.67
3 | 030408009002 | 防火板 | 1、名称：防火板包裹风管 2、材质：耐火极限须符合设计要求 3、方式：风管外包 4、其它：未尽事宜具体详见图纸、图集、答疑、招标文件、政府相关文件、规范等其它资料，满足验收要求 | m2 | 662.37 | 70.37 | 46610.98 | 4192.8 | 1920.87
4 | 031301017001 | 脚手架搭拆 | 1、脚手架搭拆 | 项 | 1 | 5342.45 | 5342.45 | 1447.41

## 3 附录F 措施项目清单计价表
附录F 措施项目清单与计价表
工程名称：风管防火包裹
序号 | 项目编码 | 项目名称 | 计算基础 | 费率（%） | 金额（元）
1 | AC-01 | 夜间施工增加费 | 55992.50 | 0.5 | 279.96
2 | AC-02 | 二次搬运费 | 55992.50 | 1 | 559.93
3 | AC-03 | 冬雨季施工增加费 | 55992.50 | 0.7 | 391.95
4 | AC-04 | 已完工程及设备保护费 | 55992.50 | 0.3 | 167.98
5 | AC-05 | 工程定位复测费 | 55992.50 | 0.6 | 335.96
6 | AC-06 | 非夜间施工照明费 | 55992.50 | 0.6 | 335.96
7 | AC-07 | 临时保护设施费 | 55992.50 | 0.1 | 55.99
8 | AC-08 | 赶工措施费 | 55992.50
合 计 |  |  |  |  | 2127.73

## 4 附录G 不可竞争项目清单与计价表
附录G 不可竞争项目清单与计价表
工程名称：风管防火包裹
序号 | 项目编码 | 项目名称 | 计算基数 | 费率（%） | 金额（元）
1 | AF-01 | 环境保护费 | 55992.50 | 1.78 | 996.67
2 | AF-02 | 文明施工费 | 55992.50 | 6.1 | 3415.54
3 | AF-03 | 安全施工费 | 55992.50 | 4.22 | 2362.88
4 | AF-04 | 临时设施费 | 55992.50 | 4.6 | 2575.66
5 | AF-05 | 环境保护税 | 0
合 计 |  |  |  |  | 9350.75

## 5 H.1 其他项目清单与计价汇总表
H.1 其他项目清单与计价汇总表
工程名称：风管防火包裹
序号 | 项目名称 | 金额(元)
1 | 暂列金额
2 | 专业工程暂估价
3 | 计日工
4 | 总承包服务费
合 计

## 6 附录I 税金计价表
附录I 税金计价表
工程名称：风管防火包裹
序号 | 项目名称 | 计算基础 | 计算基数 | 费率(％) | 金额(元)
1 | 增值税 | 分部分项工程费+措施项目费+不可竞争费+其他项目费 | 395573.57 | 9 | 35601.62
合 计 |  |  |  |  | 35601.62